## 2.1 D.2 单项工程最高投标限价汇总表
D.2 单项工程最高投标限价汇总表
工程名称：桐城市人民检察院视频会议室维修改造项目 |  |  |  |  | 第1页 共1页
序号 | 单位工程名称 |  | 金额(元) | 其中：（元）
|  |  |  | 暂估价 |  | 不可竞争费
1 | 桐城市人民检察院会议室项目 |  | 442234.44 | 173180.00 |  | 5229.63
合计 |  |  | 442234.44 | 173180.00 |  | 5229.63
测评合格编号:2021JS-02【新点造价软件V10.0安徽版】
说明：本表适用于单项工程最高投标限价或投标报价的汇总。暂估价包括分部分项工程中的材料、设备暂估价和专业工程暂估价。

## 3.1 D.3 单位工程最高投标限价汇总表
D.3 单位工程最高投标限价汇总表
工程名称：桐城市人民检察院视频会议室维修改造项目 |  |  |  |  | 第1页 共1页
序号 | 汇总内容 |  | 金额(元) | 其中：材料、设备暂估价（元）
1 | 分部分项工程费 |  | 229540.90
1.1 | 拆除 |  | 9037.03
1.2 | 新建 |  | 6170.98
1.3 | 地面 |  | 42409.46
1.4 | 墙面 |  | 53632.21
1.5 | 天花 |  | 43112.90
1.6 | 措施项目及其他装饰 |  | 4678.32
1.7 | 空调工程 |  | 30000.00
1.8 | 一楼检务工作区屏幕维修 |  | 40500.00
2 | 措施项目费 |  | 1242.14
2.1 | 夜间施工增加费
2.2 | 二次搬运费 |  | 253.50
2.3 | 冬雨季施工增加费 |  | 202.80
2.4 | 已完工程及设备保护费 |  | 25.35
2.5 | 工程定位复测费 |  | 253.50
2.6 | 非夜间施工照明费
2.7 | 临时保护设施费 |  | 50.70
2.8 | 赶工措施费 |  | 456.29
3 | 不可竞争费 |  | 5229.63
3.1 | 安全文明施工费 |  | 5229.63
3.2 | 环境保护税
4 | 其他项目 |  | 184980.63
4.1 | 暂列金额 |  | 11800.63
4.2 | 专业工程暂估价 |  | 173180.00
4.3 | 计日工
4.4 | 总承包服务费
5 | 税金 |  | 21241.14
工程造价=1+2+3+4+5 |  |  | 442234.44
测评合格编号:2021JS-02【新点造价软件V10.0安徽版】

## 3.2 E.1 分部分项工程量清单计价表(所有标题)
E.1 分部分项工程量清单计价表
工程名称：桐城市人民检察院视频会议室维修改造项目 | [5 empty] | 标段： |  |  |  |  | 第1页 共9页
序号 | 项目编码 | 项目名称 |  | 项目特征描述 | 计量 单位 |  | 工程量 | 金额（元）
[8 empty] | 综合单价 | 合价 | 其中
[10 empty] | 定额 人工费 |  | 定额 机械费 | 暂估价
| 001 | 拆除 | [6 empty] | 9037.03
1 | 011606002001 | 墙柱面龙骨及饰面拆除 |  | 1、原墙柱装饰面拆除 | m2 |  | 219.560 | 3.27 | 717.96 | 522.55
2 | 011601001001 | 砖砌体拆除 |  | 1.原会议室墙体拆除含门洞，详见设计图纸 | m3 |  | 3.120 | 67.55 | 210.76 | 87.36 |  | 60.34
3 | 011610001001 | 门窗拆除 |  | 1、原会议室内门拆除 | m2 |  | 13.860 | 11.54 | 159.94 | 116.42
4 | 011605001001 | 平面块料拆除 |  | 1、窗台板拆除 | m2 |  | 7.160 | 10.19 | 72.96 | 53.13
5 | 011601001002 | 地台拆除 |  | 1、暂定以现场实际情况为最终结算依据 | 项 |  | 1.000 | 1000.00 | 1000.00
6 | 011606001001 | 楼地面龙骨及饰面拆除 |  | 1、原会议室地面装饰拆除 | m2 |  | 178.100 | 5.00 | 890.50 | 648.28
7 | 011606003001 | 天棚面龙骨及饰面拆除 |  | 1、原会议室天棚拆除 | m2 |  | 196.470 | 6.54 | 1284.91 | 935.20
8 | ZB010101001001 | 原会议室电线拆除 |  | 1、原会议室电线拆除 | 项 |  | 1.000 | 1500.00 | 1500.00
9 | WB011614004001 | 垃圾外运 |  | 1、垃圾清运 | 项 |  | 1.000 | 2000.00 | 2000.00
10 | ZB010101001003 | 多媒体设备拆除及室内桌椅搬迁保护 |  | 1:多媒体设备拆除及室内桌椅搬迁保护 | 项 |  | 1.000 | 1200.00 | 1200.00
|  | 分部小计 | [6 empty] | 9037.03
| 002 | 新建 | [6 empty] | 6170.98
11 | 010503005001 | 过梁 |  | 1、现浇混凝土过梁 | m3 |  | 0.120 | 551.89 | 66.23 | 9.27
12 | 011702009001 | 过梁 |  | 1、现浇混凝土过梁模板 | m2 |  | 1.300 | 52.84 | 68.69 | 38.13 |  | 1.74
13 | 010515001001 | 现浇构件钢筋 |  | 1、现浇混凝土过梁钢筋、暂定量，以现场实际发生为准 | t |  | 0.010 | 4721.18 | 47.21 | 8.69 |  | 1.07
14 | 010401003001 | 实心砖墙 |  | 1、原会议室门洞处洞口封堵，机房处门洞封堵 | m3 |  | 2.100 | 504.69 | 1059.85 | 341.33 |  | 17.18
15 | 011406001001 | 抹灰面油漆 |  | 1原会议室门洞处洞口封堵外立面刷乳胶漆 | m2 |  | 11.880 | 35.02 | 416.04 | 171.90 |  | 4.75
16 | WB011207003001 | 墙面型钢龙骨 |  | LED显示屏镀锌钢管基层，详见设计图纸 | t |  | 0.200 | 8519.02 | 1703.80 | 322.00 |  | 69.44
17 | 011210006001 | 新建墙体（会议室内） |  | 1、9mm木纹木饰面板（另计）+15mm阻燃板（另计）+75系列轻钢龙骨 | m2 |  | 64.180 | 43.77 | 2809.16 | 362.62 |  | 25.67
|  | 分部小计 | [6 empty] | 6170.98
| 003 | 地面 | [6 empty] | 42409.46
测评合格编号:2021JS-02【新点造价软件V10.0安徽版】
E.1 分部分项工程量清单计价表
工程名称：桐城市人民检察院会议室项目 | [5 empty] | 标段： |  |  |  |  | 第2页 共9页
序号 | 项目编码 | 项目名称 |  | 项目特征描述 | 计量 单位 |  | 工程量 | 金额（元）
[8 empty] | 综合单价 | 合价 | 其中
[10 empty] | 定额 人工费 |  | 定额 机械费 | 暂估价
18 | 011103001001 | 灰色地胶地面 |  | 1、表面两毫米塑胶地板（灰色地胶地板） 2、底部涂刷界面剂 3、中间三毫米自流平 | m2 |  | 145.300 | 186.90 | 27156.57 | 1926.68 |  | 55.21
19 | WB011104005001 | 讲台地面 |  | 1、底部镀锌方管钢架做支撑，间距300-350之间 2、基层15mm阻燃板打底 3、表面贴9mm木饰面 | m2 |  | 40.190 | 256.14 | 10294.27 | 1327.48 |  | 233.10
20 | WB011105006001 | 成品踢脚线 |  | 1、不锈钢踢脚线 | m |  | 99.770 | 33.60 | 3352.27 | 550.73 |  | 51.88
21 | 010809004001 | 石材窗台板 |  | 1：水泥砂浆找平 2：表面涂抹石材专用粘合剂 3：贴20mm大理石台面 | m2 |  | 7.160 | 224.35 | 1606.35 | 173.63 |  | 9.67
|  | 分部小计 | [6 empty] | 42409.46
| 004 | 墙面 | [6 empty] | 53632.21
22 | 011207001001 | 墙面装饰板（木纹木饰面） |  | 1、原始墙面腻子找平 2、轻钢龙骨基层 3、基层15mm阻燃板打底 4、表面贴9mm木饰面（木纹木饰面） | m2 |  | 59.730 | 223.97 | 13377.73 | 1842.67 |  | 201.89
23 | 011207001002 | 墙面装饰板（白色木饰面） |  | 1、原始墙面腻子找平 2、轻钢龙骨基层 3、基层15mm阻燃板打底 4、表面贴9mm木饰面（白色木饰面） | m2 |  | 1.020 | 223.97 | 228.45 | 31.47 |  | 3.45
24 | 011207001004 | 墙面装饰板（木纹木饰面） |  | 1、部位，会议室内新建隔墙处 2、基层15mm阻燃板打底 3、表面贴9mm木饰面（木纹木饰面） | m2 |  | 29.240 | 159.30 | 4657.93 | 533.92 |  | 81.58
25 | 011207001005 | 墙面装饰板 |  | 1、部位，会议室内新建隔墙处 2、基层15mm阻燃板打底 3、表面贴9mm木饰面（白色木饰面） | m2 |  | 6.580 | 159.30 | 1048.19 | 120.15 |  | 18.36
测评合格编号:2021JS-02【新点造价软件V10.0安徽版】
E.1 分部分项工程量清单计价表
工程名称：桐城市人民检察院会议室项目 | [5 empty] | 标段： |  |  |  |  | 第3页 共9页
序号 | 项目编码 | 项目名称 |  | 项目特征描述 | 计量 单位 |  | 工程量 | 金额（元）
[8 empty] | 综合单价 | 合价 | 其中
[10 empty] | 定额 人工费 |  | 定额 机械费 | 暂估价
26 | 011208001001 | 柱（梁）面装饰（木纹木饰面） |  | 1、原始墙面腻子找平 2、轻钢龙骨基层 3、基层15mm阻燃板打底 4、表面贴9mm木饰面（木纹木饰面） | m2 |  | 7.850 | 228.64 | 1794.82 | 273.02 |  | 8.16
27 | 011208001002 | 柱（梁）面装饰（白色木饰面） |  | 1、原始墙面腻子找平 2、轻钢龙骨基层 3、基层15mm阻燃板打底 4、表面贴9mm木饰面（白色木饰面） | m2 |  | 19.100 | 228.64 | 4367.02 | 664.30 |  | 19.86
28 | 011207001003 | 墙面装饰板（浅色格栅板） |  | 1、原始墙面腻子找平 2、轻钢龙骨基层 3、基层15mm阻燃板打底 4、表面贴9mm格栅板（浅色格栅板） | m2 |  | 49.450 | 223.97 | 11075.32 | 1525.53 |  | 167.14
29 | 011502001001 | 金属装饰条 |  | 1、墙面金属装饰条 | m |  | 90.280 | 7.46 | 673.49 | 139.03 |  | 16.25
30 | 011207001006 | LED屏幕包边 |  | LED屏幕包边 | m2 |  | 2.920 | 292.95 | 855.41 | 60.09 |  | 2.48
31 | 011406001002 | 抹灰面油漆 |  | 1、白色无机涂料墙面 | m2 |  | 103.920 | 15.63 | 1624.27 | 823.05 |  | 18.71
32 | 010801001002 | 木质门 |  | 1、成品实木套装门双开 2、尺寸：1.6*2.2 | 樘 |  | 2.000 | 3559.49 | 7118.98 | 253.40 |  | 3.00
33 | 010801001001 | 木质门 |  | 1、成品实木套装门单开含隐形门 2、尺寸：0.9*2.2 | 樘 |  | 2.000 | 2197.66 | 4395.32 | 189.00 |  | 2.40
34 | 010808001001 | 木门窗套 |  | 1、木纹饰面板门窗套 2、9厚阻燃板底 | m2 |  | 4.150 | 199.77 | 829.05 | 176.62 |  | 4.57
35 | 010808001002 | 木门窗套 |  | 1、木纹饰面板门窗套（隐形门） 2、9厚阻燃板底 | m2 |  | 1.270 | 331.77 | 421.35 | 54.05 |  | 1.40
36 | 010810001001 | 窗帘 |  | 1、卷帘 2、详见设计图纸 | m2 |  | 33.570 | 34.70 | 1164.88 | 65.80
|  | 分部小计 | [6 empty] | 53632.21
| 005 | 天花 | [6 empty] | 43112.90
37 | ZB010101001004 | 顶部方向支撑 |  | 1：顶部方向支撑，暂估价，以现场实际发生为准 | 项 |  | 1.000 | 5000.00 | 5000.00
测评合格编号:2021JS-02【新点造价软件V10.0安徽版】
E.1 分部分项工程量清单计价表
工程名称：桐城市人民检察院会议室项目 | [5 empty] | 标段： |  |  |  |  | 第4页 共9页
序号 | 项目编码 | 项目名称 |  | 项目特征描述 | 计量 单位 |  | 工程量 | 金额（元）
[8 empty] | 综合单价 | 合价 | 其中
[10 empty] | 定额 人工费 |  | 定额 机械费 | 暂估价
38 | 011302002001 | 白色无机涂料吊顶 |  | 1、吊筋下吊高度1000mm 2、轻钢龙骨 3、9mm厚阻燃板基层 4、9mm厚石膏板 5、无机涂料喷涂两遍 6、无机涂料专用底漆喷涂一遍 6、腻子修补顶面凹凸 | m2 |  | 108.550 | 142.73 | 15493.34 | 4772.94 |  | 132.43
39 | 011302002002 | 木纹木饰面吊顶 |  | 1、吊筋下吊高度1000mm 2、轻钢龙骨 3、双层9mm厚阻燃板基层 4、木纹木饰面板 | m2 |  | 68.330 | 231.63 | 15827.28 | 2024.62 |  | 69.70
40 | 011302002003 | 黑色金属吊顶 |  | 1、吊筋下吊高度1000mm 2、轻钢龙骨 3、9mm厚阻燃板基层 4、9mm厚石膏板 5、黑色金属收边条 | m2 |  | 4.460 | 314.58 | 1403.03 | 363.58 |  | 10.57
41 | WB011302006001 | 透光软膜 |  | 1、吊筋下吊高度1000mm 2、轻钢龙骨 3、9mm厚阻燃板基层 4、9mm厚阻燃板基层 5、无机涂料喷涂两遍 6、无机涂料专用底漆喷涂一遍 6、腻子修补顶面凹凸 7、透光软膜 | m2 |  | 11.700 | 460.62 | 5389.25 | 734.06 |  | 23.99
|  | 分部小计 | [6 empty] | 43112.90
| 006 | 措施项目及其他装饰 | [6 empty] | 4678.32
42 | 011701006001 | 满堂脚手架 |  | 1、会议室内装饰脚手架 | m2 |  | 205.850 | 15.44 | 3178.32 | 1504.76 |  | 286.13
43 | ZB010101001002 | 立体字 |  | 1、立体字，含不锈钢检徽（以设计文件里面图所示为准，详见设计图纸） | 项 |  | 1.000 | 1500.00 | 1500.00
|  | 分部小计 | [6 empty] | 4678.32
| 007 | 空调工程 | [6 empty] | 30000.00
测评合格编号:2021JS-02【新点造价软件V10.0安徽版】
E.1 分部分项工程量清单计价表
工程名称：桐城市人民检察院会议室项目 | [5 empty] | 标段： |  |  |  |  | 第5页 共9页
序号 | 项目编码 | 项目名称 |  | 项目特征描述 | 计量 单位 |  | 工程量 | 金额（元）
[8 empty] | 综合单价 | 合价 | 其中
[10 empty] | 定额 人工费 |  | 定额 机械费 | 暂估价
44 | ZB010101001005 | 全厅空调设备（含安装） |  | 全厅空调设备（含安装），3台12Kw制冷量制冷量具体以现场实际发生为准，样式需先经建设单位确认再进行采购施工，暂估价 空调规格如下：直流变频核心技术，演绎高效节能，室内机360”环形出风，气流均匀舒适，全新驱噼动技术，精准舒适控温，机组体积小巧，匹配更多空间，电控冷媒散热，稳定可靠省心，电源：220V- 50Hz 额定制冷量(kW) ：12.00(3.20-12.00)， 额定制热量(kW)：13.20(3.30-13.20)，电辅制热量(kW)：2.4 ，循环风量：1700， 噪音室内机/dB(A)：46/39/38，室外机/dB(A)：62，制冷剂种类：R410A，充注量(Kg)：3.00，气管管径(mm)：15.9，液管管径(mm)：9.5，最大长度(m)：30，内外机落差(m)：10 | 项 |  | 1.000 | 30000.00 | 30000.00
|  | 分部小计 | [6 empty] | 30000.00
| 008 | 一楼检务工作区屏幕维修 | [6 empty] | 40500.00
45 | ZB010101001006 | 一楼检务工作区屏幕维修 |  | 显示屏于2016年建设，因年久出现损坏进行维修，原屏尺寸3.84米*2.24米，对屏体出现的黑屏 | 项 |  | 1.000 | 40500.00 | 40500.00
E.1 分部分项工程量清单计价表
工程名称：桐城市人民检察院会议室项目 | [5 empty] | 标段： |  |  |  |  | 第6页 共9页
序号 | 项目编码 | 项目名称 |  | 项目特征描述 | 计量 单位 |  | 工程量 | 金额（元）
[8 empty] | 综合单价 | 合价 | 其中
[10 empty] | 定额 人工费 |  | 定额 机械费 | 暂估价
、坏点进行整体维修换新，建设完成后需要保证屏体整体平整，色彩、亮度无偏差，无坏点，维修后的LED板颜色统一。 一、其中维修的显示屏技术要求为： 1、显示尺寸不变：3.84*2.24=8.6㎡ 2、屏幕采用像素点间距:2.0，像素密度：250000点/㎡； 3、发光管：铜线SMD黑色表贴三合一，对比度≥10000：1，水平视角/垂直视角：175°/175°，水平与垂直相对等级均符合SJ/T1141-2017，符合C级≤5%；整屏平整度：≤0.03mm，模组平整度：≤0.03mm，拼接缝：≤0.03mm； 4、显示屏拍照等级：≥10Bit;电流增益调节级别：≥8位；色温：1000-10000K可调；寿命典型值：≥200000h; 5、结构为一次性整体成型，无风扇，防尘、静音设计,厚度不超过90mm；发光点中心距偏<1.0％；模组、接收卡与主板采用硬接口设计，无排线，模组接收卡支持带电维护，热拔插,安装、维护方式；模组、电源、系统卡完全前
E.1 分部分项工程量清单计价表
工程名称：桐城市人民检察院会议室项目 | [5 empty] | 标段： |  |  |  |  | 第7页 共9页
序号 | 项目编码 | 项目名称 |  | 项目特征描述 | 计量 单位 |  | 工程量 | 金额（元）
[8 empty] | 综合单价 | 合价 | 其中
[10 empty] | 定额 人工费 |  | 定额 机械费 | 暂估价
维护,LED屏箱体具有多角度电动调节功能，提供证明资料。 6、电源釆用无风扇静设计并带PFC功能的开关电源，泄漏电流：0.5mA；屏体功耗：峰值功率≤410W/㎡,平均功率：≦135W/㎡，带电黑屏功率：≤25W/㎡; 7、配电系统；必须支持在不断电的情况下，箱体内部无强电；箱体输入电压≤48V；支持N+1冗余备份、不关屏热插拔抢修功能。支持智能控制，同时可支持PLC运程控制、远程定时开关机，分步时序开关机，具有过流、短路、断路、过压、欠压及漏电保护措施。具备烟雾报警、温升报警、状态异常报警，提供具有PLC智能远程电源管理软件著作权证书。 8、色彩标准；灯珠色域满足16bit，281万亿色，支持BT.2020、DCI.P3、BT.709、sRGB等多种色域转换，显示效果；LED高清小间距亮度和色度具有逐点亮色度校正管理软件，提供证明资料，同时要求LED屏智能型红外感温节能功能，提供证明资料。 9、除湿功能：超
E.1 分部分项工程量清单计价表
工程名称：桐城市人民检察院会议室项目 | [5 empty] | 标段： |  |  |  |  | 第8页 共9页
序号 | 项目编码 | 项目名称 |  | 项目特征描述 | 计量 单位 |  | 工程量 | 金额（元）
[8 empty] | 综合单价 | 合价 | 其中
[10 empty] | 定额 人工费 |  | 定额 机械费 | 暂估价
过1周时间没有使用显示屏，屏体自动切入除湿模式，屏体从10%-100%亮度逐步显示； 10、提供维修后产品3年售后服务承诺书：指标响应需要提供权威机构出具的证明材料。 二、维修的接收卡技术要求： 板载8组75接口，16组RGB数据； 带载指标512*256 三、维修的视频处理器技术要求： 262万像素，宽度≤3840 ，高度≤2500； 4千兆网口输出； 四、维修后的播放软件技术要求： 1、支持视频、音频、图像、文字、Flash、Gif等形式的媒体文件的播放；支持Word、Excel、PPT的显示；支持时钟、计时、天气预报的显示。支持外部视频信号（TV、AV、S-Video）的播放，支持多页面多分区的节目编辑，提供了丰富灵活的视频切换功能、分区特效，以及三维特效动画。 2、提供智能过滤甄别管控发布系统软件著作权证书，对淫秽、暴力、吸毒等危害
E.1 分部分项工程量清单计价表
工程名称：桐城市人民检察院会议室项目 | [5 empty] | 标段： |  |  |  |  | 第9页 共9页
序号 | 项目编码 | 项目名称 |  | 项目特征描述 | 计量 单位 |  | 工程量 | 金额（元）
[8 empty] | 综合单价 | 合价 | 其中
[10 empty] | 定额 人工费 |  | 定额 机械费 | 暂估价
公共安全的敏感文字、图片、视频内容进行过滤、甄别、管控。 3、设备（温度、电压、风扇）在线状态监测读取，实时监控，输入信号接入实时显示，输出接口带载状态实时显示（包括二合一卡网口的连接态）。
|  | 分部小计 | [6 empty] | 40500.00
测评合格编号:2021JS-02【新点造价软件V10.0安徽版】

## 3.3 附录F 措施项目清单计价表
附录F 措施项目清单与计价表
工程名称：桐城市人民检察院视频会议室维修改造项目 | [5 empty] | 第1页 共1页
序号 | 项目编码 |  | 项目名称 | 计算基础 | 费率（%） |  | 金额（元）
1 | JC-01 |  | 夜间施工增加费 | 25349.58
2 | JC-02 |  | 二次搬运费 | 25349.58 | 1.000 |  | 253.50
3 | JC-03 |  | 冬雨季施工增加费 | 25349.58 | 0.800 |  | 202.80
4 | JC-04 |  | 已完工程及设备保护费 | 25349.58 | 0.100 |  | 25.35
5 | JC-05 |  | 工程定位复测费 | 25349.58 | 1.000 |  | 253.50
6 | JC-06 |  | 非夜间施工照明费 | 25349.58
7 | JC-07 |  | 临时保护设施费 | 25349.58 | 0.200 |  | 50.70
8 | JC-08 |  | 赶工措施费 | 25349.58 | 1.800 |  | 456.29
合 计 | [6 empty] | 1242.14
测评合格编号:2021JS-02【新点造价软件V10.0安徽版】

## 3.4 附录G 不可竞争项目清单与计价表
附录G 不可竞争项目清单与计价表
工程名称：桐城市人民检察院视频会议室维修改造项目 | [5 empty] | 第1页 共1页
序号 | 项目编码 |  | 项目名称 | 计算基数 | 费率（%） |  | 金额（元）
1 | JF-01 |  | 环境保护费 | 25349.58 | 3.280 |  | 831.47
2 | JF-02 |  | 文明施工费 | 25349.58 | 5.120 |  | 1297.90
3 | JF-03 |  | 安全施工费 | 25349.58 | 4.130 |  | 1046.94
4 | JF-04 |  | 临时设施费 | 25349.58 | 8.100 |  | 2053.32
5 | JF-05 |  | 环境保护税 | 0
合 计 | [6 empty] | 5229.63
测评合格编号:2021JS-02【新点造价软件V10.0安徽版】

## 3.5 H.1 其他项目清单与计价汇总表
H.1 其他项目清单与计价汇总表
工程名称：桐城市人民检察院视频会议室维修改造项目 |  |  |  | 第1页 共1页
序号 | 项目名称 |  | 金额(元)
1 | 暂列金额 |  | 11800.63
2 | 专业工程暂估价 |  | 173180.00
3 | 计日工
4 | 总承包服务费
合 计 |  |  | 184980.63
测评合格编号:2021JS-02【新点造价软件V10.0安徽版】

## 3.6 H.2 暂列金额明细表
H.2 暂列金额明细表
工程名称：桐城市人民检察院视频会议室维修改造项目 |  |  |  |  | 第1页 共1页
序号 | 项目名称 |  | 计量单位 | 暂定金额(元) |  | 备注
1 | 预留金额 |  |  | 11800.63
合 计 |  |  |  | 11800.63
测评合格编号:2021JS-02【新点造价软件V10.0安徽版】
说明：此表由招标人填写，如不能详列，也可只列暂定金额总额，投款人应将上述暂列金额计入投标总价中。

## 3.7 H.3 专业工程暂估价计价表
H.3 专业工程暂估价计价表
工程名称：桐城市人民检察院视频会议室维修改造项目 |  |  |  |  | 第1页 共1页
序号 | 工程名称 |  | 工程内容 | 金额(元) |  | 备注
1 | 全厅电路管线（包含灯具开关插座） |  | 全厅电路管线（包含动力电箱一个，灯具开关插座），具体以现场实际发生为准 | 22000.00
2 | 清单控制价编制费 |  | 清单控制价编制费 | 2180.00
3 | 设计费 |  | 设计费 | 20000.00
4 | LED显示屏 |  | LED显示屏含视频处理器安装等，详细参数详见设计图纸，需先经建设以及设计单位确认再进行采购施工 | 120000.00
5 | 定制演讲台和主席台 |  | 定制演讲台和主席台，样式需先经建设单位确认再进行采购施工 | 9000.00
合 计 |  |  |  | 173180.00
测评合格编号:2021JS-02【新点造价软件V10.0安徽版】
说明：此表中“金额”由招标人填写。投标时，投标人应按招标人所列金额计入投标总价中。结算时按合同约定结算金额填写。

## 3.8 附录I 税金计价表
附录I 税金计价表
工程名称：桐城市人民检察院视频会议室维修改造项目 |  |  |  |  | 第1页 共1页
序号 | 项目名称 |  | 计算基础 | 计算基数 |  | 费率(％) | 金额(元)
1 | 增值税 |  | 分部分项工程费+措施项目费+不可竞争费+其他项目费-暂列金额-专业工程暂估价 | 236012.67 |  | 9.000 | 21241.14
合 计 | [6 empty] | 21241.14
测评合格编号:2021JS-02【新点造价软件V10.0安徽版】